## Krycí_list
KRYCÍ LIST ROZPOČTU
| Názov stavby |  |  | BYTOVÝ DOM SO SIEDMYMI BYTMI, | [7 empty] | JKSO | 815
|  |  |  | PERNECKÁ ULICA, BRATISLAVA, parc. č. 257/1 | [7 empty] | EČO
| Názov časti |  |  | Silnoprúdové a slaboprúdové rozvody, umelé osvetlenie, uzemnenie a bleskozvod | [7 empty] | Miesto | Bratislava
[12 empty] | IČO | DIČ
| Investor: |  |  | VLADIMÍR MADARAS S MANŽ., MARIÁN PAVLOVIČ S MANŽ.
| Projektant |  |  | Peter Končitík
Zhotoviteľ
|  |  |  | Rozpočet číslo |  | Spracoval | [5 empty] | Dňa |  | Položiek
|  |  |  | 0.0099552 |  | Končitík | [5 empty] | 12.03.2012 |  | 151
Merné a účelové jednotky
| Počet |  |  | Náklady / 1 m.j. |  |  | Počet |  | Náklady / 1 m.j. |  | Počet |  | Náklady / 1 m.j.
|  |  | 0 | 0 |  |  |  | 0 | 0 |  |  | 0 |  | 0
|  |  |  | Rozpočtové náklady v |  |  |  | EUR
A |  | Základné rozp. náklady |  |  |  | B |  | Doplňkové náklady |  | C |  | Vedľajšie rozpočtové náklady
1 | HSV |  | Dodávky | 0 |  | 8 | Práce nadčas |  | 0 | 13 | Zariad. staveniska |  | 0% | 0
2 |  |  | Montáž | 0 |  | 9 | Bez pevnej podl. |  | 0 | 14 | Mimostav. doprava |  | 0% | 0
3 | PSV |  | Dodávky | 0 |  | 10 | Kultúrna pamiatka |  | 0 | 15 | Územné vplyvy |  | 0% | 0
4 |  |  | Montáž | 0 |  | 11 |  |  | 0 | 16 | Prevádzk. vplyvy |  | 0% | 0
5 | "M" |  | Dodávky | [6 empty] | 17 | Ostatné |  | 0% | 0
6 |  |  | Montáž | [6 empty] | 18 | VRN z rozpočtu |  |  | 0
7 | ZRN ( r. 1-6 ) |  |  |  |  | 12 | DN ( r. 8-11 ) |  | 0 | 19 | VRN ( r. 13-18 ) |  |  | 0
20 | HZS |  |  | 0 |  | 21 | Kompl. činnosť |  | 0 | 22 | Ostatné náklady |  |  | 0
Projektant | [9 empty] | D |  | Celkové náklady
[10 empty] | 23 | Súčet 7, 12, 19-22
Dátum a podpis | [5 empty] | Pečiatka |  |  |  | 24 | 20% | 100069.56 | DPH
Objednávateľ | [9 empty] | 25 | 0% | 0 | DPH | 0
[10 empty] | 26 | Cena s DPH (r.23-25)
Dátum a podpis | [5 empty] | Pečiatka |  |  |  | E |  | Prípočty a odpočty
Zhotoviteľ | [9 empty] | 27 | Dodávky objednávateľa |  |  | 0
[10 empty] | 28 | Kĺzavá doložka |  |  | 0
Dátum a podpis | [5 empty] | Pečiatka |  |  |  | 29 | Zvýhodnenie + - |  |  | 0

## rozpočet
Výkaz výmer
Stavba: MATERSKÁ ŠKOLA, Vajanského ul. Trnava
Časť: SO 01 Silnoprúdové rozvody, umelé osvetlenie. Elektrická káblová prípojka NN.
Por. | Kód | Kód položky | Popis položky, stavebného dielu, remesla, | Množstvo | Merná | Jednotková | Jednotková | Dodávka | Montáž
číslo | cenníka |  | výkaz-výmer | výmera | jednotka | cena dodávky | cena montáže | cena celkom | cena celkom
Vodiče, šnúry, káble medené vrátane uloženia pod omietku drážkovaním a upevnenia, ukončenia v rozvádzači, v krabiciach.
1 | 91 | 0102 016 | Kábel 750V pevne uložený CXKE-R-J 4x50 | 50 | m
2 | 91 | 0102 016 | Kábel 750V pevne uložený CXKE-R-J 5x6 | 30 | m
3 | 91 | 0102 016 | Kábel 750V pevne uložený CXKE-R-J 5x2,5 | 260 | m
4 | 91 | 0102 016 | Kábel 750V pevne uložený CXKE-R-J 5x1,5 | 260 | m
5 | 91 | 0102 016 | Kábel 750V pevne uložený CXKE-R-J 3x2,5 | 1300 | m
6 | 91 | 0102 016 | Kábel 750V pevne uložený CXKE-R-J 3x1,5 | 1300 | m
7 | 91 | 0102 016 | Kábel 750V pevne uložený CXKE-R-O 3x1,5 | 260 | m
8 | 91 | 0102 016 | Kábel 750V pevne uložený CXKE-R-O 2x1,5 | 130 | m
9 | 91 | 0102 016 | Štítok označovací na kábel | 100 | ks
Svietidlá so svetelnými zdrojmi a montážou
10 | 91. | 21081-0058 | A - Žiarivkové svietidlo stropné s prizmovým krytom 4x14W, 230V, 50Hz, IP 20 (IP44) | 42 | ks
11 | 91. | 21081-0058 | B - Žiarivkové svietidlo stropné 2x14W, 230V, 50Hz, IP20 | 2 | ks
12 | 91. | 21081-0058 | C - Žiarovkové svietidlo stropné 2x60W, 230V, 50Hz, IP44 | 9 | ks
13 | 91. | 21081-0058 | D - Žiarivkové svietidlo stropné s leštenou mriežkou 4x14W, 230V, 50Hz, IP 20 | 15 | ks
14 | 91. | 21081-0058 | E - Žiarivkové svietidlo stropné 2x36W, 230V, 50Hz, IP65 | 23 | ks
15 | 91. | 21081-0058 | N - Žiarivkové núdzové svietidlo s zab. zdrojom, 1,5 hod.,2x8W, 230V, 50Hz, IP44 | 11 | ks
Spínače, zásuvky, ventilátor . . .
16 | 91. | 21011-0001 | Zariadenie VZT, ventilátor podla špecifikácie VZT, 230V(400V), zapojenie, dodávka zariadenia VZT | 3 | ks
17 | 91. | 21011-0001 | Spínač-tlačítko,jednopólový s krytom rad 1S, 10A, 250V, IP20 | 1 | ks
18 | 91. | 21011-0001 | Spínač jednopólový s krytom rad 1, 10A, 250V, IP20 | 42 | ks
19 | 91. | 21011-0004 | Spínač rad.5 , 10A, 250V, IP20, komplet | 12 | ks
20 | 91. | 21011-0005 | Spínač rad.6 , 10A, 250V, IP20, komplet | 28 | ks
21 | 91. | 21011-0005 | Spínač rad.6 , 10A, 250V, IP44, komplet | 10 | ks
22 | 91. | 21011-0005 | Spínač rad.7 , 10A, 250V, IP20, komplet | 2 | ks
23 | 91. | 21011-0001 | Spínač-tlačítko-technologický STOP, priemyselné, 10A, 250V, IP44 | 2 | ks
24 | 91. | 21011-1021 | Zásuvka zapustená IP20, 1-x násobná 16A/ do 250V | 75 | ks
25 | 91. | 21011-1011 | Zásuvka zapustená IP20, 2-x násobná 16A/ do 250V | 7 | ks
26 | 91. | 21011-1011 | Zásuvka zapustená /na povrch/ IP44, 1-x násobná 16A/ do 250V | 16 | ks
27 | 91. | 21011-1011 | Zásuvka priemyselné vyhotovenie 400V 16A, IP 55 | 2 | ks
28 | 91. | 21011-1011 | Vypínač priemyselné vyhotovenie 400V/16A | 3 | ks
29 | 91. | 21011-1011 | Vypínač priemyselné vyhotovenie 400V/32A | 1 | ks
30 | 91. | 21011-1011 | Krabica prístrojová TYP 6400-40 | 180 | ks
31 | 91. | 21011-1011 | Krabica univerzálna TYP 6400-221 s viečkom a svorkovnicou | 45 | ks
32 | 91. | 21011-1011 | Škatulová rozvodka plastová TYP 6455-11P | 15 | ks
33 | 91. | 21011-1011 | Svorka WAGO 2,3,4,5 | 850 | ks
34 | 91. | 21011-1011 | Žlab OBO MKS 640 s uchytením a spojovacím materiálom komplet | 40 | m
35 | 91. | 21011-1011 | Žlab OBO MKS 620 s uchytením a spojovacím materiálom komplet | 18 | m
36 | 91. | 21011-1011 | Káblová prechodka na opustenie žlabu | 60 | ks
37 | 91. | 21011-1011 | Bezhalogenová inštalačná trubka ohybná 20 mm | 100 | m
38 | 91. | 21011-1011 | Bezhalogenová inštalačná trubka ohybná 25 mm | 100 | m
39 | 91. | 21011-1011 | Bezhalogenová inštalačná spojka pre trubku 20 mm | 3 | m
40 | 91. | 21011-1011 | Bezhalogenová inštalačná spojka pre trubku 25 mm | 3 | m
41 | 91. | 21011-1011 | Inštalačná príchytka 16 mm klip | 10 | ks
42 | 91. | 21011-1011 | Inštalačná príchytka 20 mm klip | 10 | ks
43 | 91. | 21011-1011 | Ukončenie kábla zmršťovačkou | 50 | ks
44 | 91. | 21011-1011 | Protipožiarne utesnenie káblov a prechodov cez steny | 1 | m2
45 | 91. | 21011-1011 | Káblová spojka do 5x16 Cu | 2 | ks
46 | 91. | 21011-1011 | PVC príchytky s hmoždinkami | 200 | ks
47 | 91. | 21011-1011 | Drobný montážny neidentifikovatelný materiál | 1 | ks
Vedenie uzemňovacie - ochranné pospojovanie
48 | 91. | 21022-0321 | Svorka na potrubie BERNARD s Cu pásom | 22 | ks
49 | 91. | 21022-0453 | Ochranné pospojovanie bezhalogénovým vodičom Cu 6mm2, pevne uložené | 150 | m
50 | 91. | 21022-0453 | Ochranné pospojovanie bezhalogénovým vodičom Cu 10mm2, pevne uložené | 300 | m
51 | 91. | 21022-0454 | Ochranné pospojovanie bezhalogénovým vodičom Cu 25mm2, pevne uložené | 50 | m
52 | 91. | 21022-0022 | Vedenie uzemňovacie v zemi FeZn D 8,10 mm, vrátane svoriek | 10 | m
Rozvádzače, rozvodné skrine, svorkovnice . . .
53 | 91. | 21019-0003 | Oceloplastová rozvodnica RH s výplňou podľa výkresu | 1 | ks
54 | 91. | 21019-0003 | Zbernica EP | 2 | ks
55 | 91. | 21019-0003 | Drobný montážny materiál | 1 | ks
Sekacie a pomocné práce pre elektro
56 | 91 | 21329-0150 | Drobné sekáčske a murárske práce a oprava drážok po sekaní | 55 | hod
57 | 91 | 21329-0150 | Zhotovenie profilových otvorov v murive do 100x100mm | 14 | ks
58 | 91 | 21329-0150 | Zhotovenie profilových otvorov v železobetóne do 30x30mm | 1 | ks
61 | 91 | 21329-0150 | Vysekanie drážky | 400 | m
62 | 91 | 21329-0150 | Sádra | 60 | kg
63 | 91 | 21329-0150 | Demontáž pôvodných elektrických zariadení | 90 | hod
64 | 91 | 21329-0150 | Ekologiské likvidácia odpadu | 1000 | kg
HZS - Hodinové zúčtovacie sadzby
65 | 91. | 21329-9910 | Komplexné skúšky elektro | 12 | hod
66 | 91. | 21329-9910 | Kontrolné meranie impedancie uzemňovacej sústavy | 2 | hod
67 | 91. | 21329-9910 | PD skutkového stavu | 15 | hod
68 | 91. | 21329-99081 | Východzie odborné prehiadky a skúšky elektro a vypracovanie správy | 18 | hod
|  |  | HZS - Hodinové zúčtovacie sadzby spolu : | 47 | hod
Spolu v EUR
spolu dodávka a montáž bez DPH
DPH 20%
SPOLU S DPH