## HV-teplá voda
Vykaz-výmer - hydraulické vyregulovanie rozvodu teplej vody
Objekt: BD Trhová 2, Trnava
Produkt |  |  | Dimenzia DN | Množstvo | Jednotka | Dodávka | Montáž | Spolu
Časť - hydraulické vyregulovanie | [7 empty] | 0
Armatúry na stúpačkách resp. päte objektu
|  | Merací set s clonou | 15/20 | 8 | ks |  |  | 0
|  | Ručný regulačný ventil Stromax | 20 | 1 | ks |  |  | 0
Ostatné
|  | Drobný nešpecifikovaný materiál |  | 1 | súb |  |  | 0
|  | Vypúšťanie a napúšťanie |  | 1 | súb |  |  | 0
|  | Dopravné a obstarávacie náklady |  | 10 | km |  |  | 0
|  | Nastavenie a testovanie sústavy + nastavovací protokol |  | 1 | súb |  |  | 0
Armatúry na vykurovacích telesách
|  | Nastavenie blokácie maximálnej teploty na termostatických hlaviciach |  | 0 | sub. | 0 | 49 | 0
Doplnenie tepelných izolácií
|  | Demontáž a likvidácia pôvodných tepelných izolácií |  | 0 | súb | 0 | 40 | 0
|  | Doplnenie nových tepelných izolácií |  | 0 | súb | 32 | 80 | 0
|  | Ostatné súvisiace náklady |  | 0 | súb | 19 | 29 | 0
Časť - tepelné izolácie - spodný ležatý rozvod | [7 empty] | 0
|  | Demontáž a likvidácia pôvodných tepelných izolácií |  | 173 | ks |  |  | 0
|  | Tepelná izolácia Nobasil KPS 041 AluR ø 21 mm hr. 25mm |  | 29 | ks |  |  | 0
|  | Tepelná izolácia Nobasil KPS 041 AluR ø 27 mm hr. 25mm |  | 56 | ks |  |  | 0
|  | Tepelná izolácia Nobasil KPS 041 AluR ø 34 mm hr. 30mm |  | 44 | ks |  |  | 0
|  | Tepelná izolácia Nobasil KPS 041 AluR ø 43 mm hr. 30mm |  | 25 | ks |  |  | 0
|  | Tepelná izolácia Nobasil KPS 041 AluR ø 49 mm hr. 40mm |  | 19 | ks |  |  | 0
|  | Tepelná izolácia Nobasil KPS 041 AluR ø 61 mm hr. 50mm |  | 0 | ks |  |  | 0
|  | Tepelná izolácia Nobasil KPS 041 AluR ø 76 mm hr. 60mm |  | 0 | ks |  |  | 0
|  | Drobný nešpecifikovaný materiál |  | 1 | súb |  |  | 0
Časť - tepelné izolácie - stúpačky v kaneláriách | [7 empty] | 0
|  | Demontáž a likvidácia pôvodných tepelných izolácií |  | 160 | ks |  |  | 0
|  | Tepelná izolácia Nobasil KPS 041 AluR ø 27 mm hr. 25mm |  | 80 | ks |  |  | 0
|  | Tepelná izolácia Nobasil KPS 041 AluR ø 34 mm hr. 30mm |  | 80 | ks |  |  | 0
|  | Tepelná izolácia Nobasil KPS 041 AluR ø 43 mm hr. 30mm |  |  | ks |  |  | 0
|  | Tepelná izolácia Nobasil KPS 041 AluR ø 49 mm hr. 40mm |  |  | ks |  |  | 0
|  | Tepelná izolácia Nobasil KPS 041 AluR ø 61 mm hr. 50mm |  |  | ks |  |  | 0
|  | Drobný nešpecifikovaný materiál |  | 1 | súb |  |  | 0
|  | Cena spolu bez DPH: |  |  |  |  | 0
|  | DPH: |  |  |  |  | 0
|  | Cena spolu vrátane DPH: |  |  |  |  | 0
Tento odhad nemá charakter cenovej ponuky a slúži výlučne iba ako informácia o predpokladaných nákladoch spojených s dodávkou a montážou armatúr potrebných k hydraulickému vyregulovaniu.